## Hoja 1
Descripción del requerimiento | Especificaciones técnicas | Propósito/Uso
ESP32 | Microcontrolador, WiFi, Bluetooth, 240 MHz, 4 MB Flash | Procesador principal del sistema, encargado de la comunicación con sensores y actuadores, así como de procesar comandos y monitorear el sistema.
RS232 a TTL | Conversor de señal RS232 a lógica TTL (3.3V o 5V) | Permitir la comunicación entre el ESP32 y el inyector jeringa.
Motor Paso a Paso Nema 17 | 1.8° por paso, torque de 45Ncm, voltaje nominal 3.6V | Controlar el ajuste de la perilla de la fuente de alto voltaje mediante el acople 3D.
Driver A4988 | Voltaje de operación 8-35V, corriente hasta 2A por fase | Controlar el movimiento del motor paso a paso con precisión y ajustes configurables.
CNC Driver A4988 | Voltaje de operación 8-35V, soporte para microstepping | Complemento para el control avanzado de motores paso a paso en sistemas como la fuente de alto voltaje.
RS485 a TTL | Conversor de señal RS485 a lógica TTL | Proveer comunicación entre el ESP32 y el VARIAC para ajustar voltajes trifásicos.
Filamento PLA 1KG | Diámetro 1.75mm, tolerancia ±0.03mm | Material utilizado para imprimir el acople 3D que conecta el motor paso a paso con la perilla de la fuente de alto voltaje.
Placa PLC virgen | Placa de circuito impreso (PCB) sin componentes | Base para el diseño e integración de los circuitos electrónicos personalizados para el proyecto.
Componentes electrónicos varios | Resistencias, capacitores, transistores, conectores, cables | Ensamblar y completar los circuitos del sistema (sensores, actuadores, interfaces de comunicación).
Costes Envío | Transporte y logística | Costos relacionados con la adquisición y entrega de componentes esenciales para el proyecto.
MAX4069–MAX4072 | Amplificadores de corriente, ganancia ajustable | Monitorear y amplificar señales de corriente desde los sensores hacia el ESP32 para un análisis más preciso.